## M720
Motion of a Projectile Under Gravity with Air Resistance
Projectile fired at speed v at angle theta mils |  |  |  |  | Elevation | Height | Target
Air resistance = bv^2. | [6 empty] | 0
v= | 65 | mils | Charge | Mass | [6 empty] | M70 | Charge 0 | charge 1
theta= | 56.1375 | 998 | 0 | 1.7 | [6 empty] | Mass | 1.7 | 1.7
g= | 9.81 | [9 empty] | K | 0.025 | 0.025
v_x_init= | 36.2181 |  | K | D | [6 empty] | C | 0.24 | 0.24
v_y_init= | 53.9745 |  | 0.025 | 0.00028274
delta_t= | 0.05 | A | C | rho
range= | 375.4207 | 0.0019635 | 0.24 | 1.2
b= | 0.00016632
y0 = | 0 | [11 empty] | 4.4444
time | v_x | v_y | v | x | y
0 | 36.2181 | 53.9745 | 65 | 0 | 0
0.05 | 36.1985 | 53.4548 | 64.5581 | 1.8104 | 2.6857
0.1 | 36.1791 | 52.9356 | 64.1179 | 3.6199 | 5.3455
0.15 | 36.1598 | 52.4169 | 63.6794 | 5.4283 | 7.9793
0.2 | 36.1407 | 51.8987 | 63.2425 | 7.2358 | 10.5872
0.25 | 36.1217 | 51.3809 | 62.8074 | 9.0424 | 13.1692
0.3 | 36.1028 | 50.8635 | 62.374 | 10.848 | 15.7253
0.35 | 36.0841 | 50.3466 | 61.9423 | 12.6527 | 18.2555
0.4 | 36.0655 | 49.8302 | 61.5123 | 14.4564 | 20.76
0.45 | 36.047 | 49.3142 | 61.0842 | 16.2592 | 23.2386
0.5 | 36.0287 | 48.7987 | 60.6579 | 18.0611 | 25.6914
0.55 | 36.0105 | 48.2835 | 60.2334 | 19.8621 | 28.1185
0.6 | 35.9925 | 47.7689 | 59.8107 | 21.6622 | 30.5198
0.65 | 35.9746 | 47.2546 | 59.39 | 23.4614 | 32.8954
0.7 | 35.9568 | 46.7408 | 58.9711 | 25.2597 | 35.2452
0.75 | 35.9392 | 46.2273 | 58.5542 | 27.0571 | 37.5694
0.8 | 35.9217 | 45.7143 | 58.1392 | 28.8536 | 39.868
0.85 | 35.9043 | 45.2017 | 57.7262 | 30.6492 | 42.1409
0.9 | 35.8871 | 44.6895 | 57.3153 | 32.444 | 44.3882 |  |  | 0.014 | K Factor
0.95 | 35.87 | 44.1777 | 56.9063 | 34.2379 | 46.6099 |  |  | 1.7 | m = 1.7
1 | 35.853 | 43.6663 | 56.4994 | 36.031 | 48.806
1.05 | 35.8362 | 43.1553 | 56.0947 | 37.8232 | 50.9765 |  |  | 0.00031416 | A=pi*(.015*2)^2/4 %m^2 | A = pr 2
1.1 | 35.8195 | 42.6447 | 55.692 | 39.6146 | 53.1215
1.15 | 35.8029 | 42.1344 | 55.2916 | 41.4052 | 55.241 |  |  | 0.3 | C=.5 %Drag Coefficient of a sphere
1.2 | 35.7864 | 41.6246 | 54.8933 | 43.1949 | 57.3349
1.25 | 35.7701 | 41.1151 | 54.4972 | 44.9838 | 59.4034 |  |  | 1.2 | rho= 1.2 %kg/m^3 (density of air)
1.3 | 35.7539 | 40.6059 | 54.1034 | 46.7719 | 61.4465
1.35 | 35.7378 | 40.0972 | 53.7119 | 48.5592 | 63.464 |  |  | 5.6549e-05 | D=rho*C*A/2
1.4 | 35.7218 | 39.5887 | 53.3228 | 50.3457 | 65.4562 |  |  | 3.3264e-05
1.45 | 35.706 | 39.0807 | 52.936 | 52.1314 | 67.4229
1.5 | 35.6903 | 38.573 | 52.5516 | 53.9163 | 69.3643
1.55 | 35.6747 | 38.0656 | 52.1697 | 55.7004 | 71.2802
1.6 | 35.6592 | 37.5586 | 51.7902 | 57.4838 | 73.1708
1.65 | 35.6438 | 37.0519 | 51.4133 | 59.2664 | 75.0361
1.7 | 35.6286 | 36.5456 | 51.039 | 61.0482 | 76.876
1.75 | 35.6135 | 36.0396 | 50.6672 | 62.8292 | 78.6907
1.8 | 35.5985 | 35.5339 | 50.2982 | 64.6095 | 80.48
1.85 | 35.5836 | 35.0285 | 49.9318 | 66.3891 | 82.2441
1.9 | 35.5688 | 34.5235 | 49.5682 | 68.1679 | 83.9829
1.95 | 35.5541 | 34.0188 | 49.2074 | 69.946 | 85.6964
2 | 35.5396 | 33.5143 | 48.8495 | 71.7233 | 87.3847
2.05 | 35.5251 | 33.0102 | 48.4944 | 73.4999 | 89.0479
2.1 | 35.5108 | 32.5064 | 48.1423 | 75.2758 | 90.6858
2.15 | 35.4966 | 32.0029 | 47.7932 | 77.051 | 92.2985
2.2 | 35.4825 | 31.4997 | 47.4472 | 78.8255 | 93.8861
2.25 | 35.4685 | 30.9967 | 47.1043 | 80.5993 | 95.4485
2.3 | 35.4546 | 30.4941 | 46.7645 | 82.3723 | 96.9858
2.35 | 35.4408 | 29.9917 | 46.428 | 84.1447 | 98.4979
2.4 | 35.4271 | 29.4897 | 46.0947 | 85.9164 | 99.9849
2.45 | 35.4135 | 28.9879 | 45.7648 | 87.6874 | 101.4469
2.5 | 35.4001 | 28.4863 | 45.4383 | 89.4578 | 102.8837
2.55 | 35.3867 | 27.9851 | 45.1152 | 91.2274 | 104.2955
2.6 | 35.3734 | 27.4841 | 44.7957 | 92.9964 | 105.6822
2.65 | 35.3602 | 26.9833 | 44.4797 | 94.7648 | 107.0439
2.7 | 35.3472 | 26.4828 | 44.1674 | 96.5325 | 108.3806
2.75 | 35.3342 | 25.9826 | 43.8589 | 98.2995 | 109.6922
2.8 | 35.3213 | 25.4826 | 43.5541 | 100.0659 | 110.9788
2.85 | 35.3085 | 24.9829 | 43.2532 | 101.8316 | 112.2405
2.9 | 35.2958 | 24.4834 | 42.9562 | 103.5967 | 113.4771
2.95 | 35.2832 | 23.9842 | 42.6631 | 105.3612 | 114.6888
3 | 35.2707 | 23.4852 | 42.3742 | 107.1251 | 115.8756
3.05 | 35.2582 | 22.9864 | 42.0894 | 108.8883 | 117.0374
3.1 | 35.2459 | 22.4879 | 41.8088 | 110.6509 | 118.1742
3.15 | 35.2336 | 21.9895 | 41.5325 | 112.4129 | 119.2862
3.2 | 35.2215 | 21.4914 | 41.2606 | 114.1743 | 120.3732
3.25 | 35.2094 | 20.9936 | 40.9931 | 115.935 | 121.4353
3.3 | 35.1974 | 20.4959 | 40.7301 | 117.6952 | 122.4725
3.35 | 35.1855 | 19.9985 | 40.4717 | 119.4548 | 123.4849
3.4 | 35.1736 | 19.5012 | 40.2179 | 121.2137 | 124.4724
3.45 | 35.1619 | 19.0042 | 39.9689 | 122.9721 | 125.435
3.5 | 35.1502 | 18.5074 | 39.7248 | 124.7299 | 126.3728
3.55 | 35.1386 | 18.0108 | 39.4855 | 126.4871 | 127.2858
3.6 | 35.127 | 17.5144 | 39.2513 | 128.2438 | 128.1739
3.65 | 35.1156 | 17.0182 | 39.022 | 129.9999 | 129.0372
3.7 | 35.1042 | 16.5221 | 38.798 | 131.7553 | 129.8757
3.75 | 35.0928 | 16.0263 | 38.5791 | 133.5103 | 130.6894
3.8 | 35.0816 | 15.5307 | 38.3656 | 135.2646 | 131.4784
3.85 | 35.0704 | 15.0352 | 38.1574 | 137.0184 | 132.2425
3.9 | 35.0593 | 14.5399 | 37.9547 | 138.7717 | 132.9819
3.95 | 35.0482 | 14.0448 | 37.7576 | 140.5244 | 133.6965
4 | 35.0372 | 13.5499 | 37.566 | 142.2765 | 134.3864
4.05 | 35.0262 | 13.0552 | 37.3802 | 144.0281 | 135.0515
4.1 | 35.0154 | 12.5606 | 37.2001 | 145.7791 | 135.6919
4.15 | 35.0045 | 12.0663 | 37.0258 | 147.5296 | 136.3076
4.2 | 34.9937 | 11.572 | 36.8575 | 149.2796 | 136.8985
4.25 | 34.983 | 11.078 | 36.6951 | 151.029 | 137.4648
4.3 | 34.9723 | 10.5841 | 36.5389 | 152.7779 | 138.0063
4.35 | 34.9617 | 10.0904 | 36.3887 | 154.5262 | 138.5232
4.4 | 34.9511 | 9.5968 | 36.2447 | 156.274 | 139.0154
4.45 | 34.9406 | 9.1035 | 36.107 | 158.0213 | 139.4829
4.5 | 34.9301 | 8.6102 | 35.9757 | 159.7681 | 139.9257
4.55 | 34.9197 | 8.1171 | 35.8507 | 161.5144 | 140.3439
4.6 | 34.9092 | 7.6242 | 35.7321 | 163.2601 | 140.7374
4.65 | 34.8989 | 7.1315 | 35.6201 | 165.0053 | 141.1063
4.7 | 34.8885 | 6.6388 | 35.5146 | 166.75 | 141.4506
4.75 | 34.8782 | 6.1464 | 35.4157 | 168.4941 | 141.7702
4.8 | 34.868 | 5.6541 | 35.3234 | 170.2378 | 142.0652
4.85 | 34.8577 | 5.1619 | 35.2378 | 171.9809 | 142.3356
4.9 | 34.8475 | 4.6699 | 35.159 | 173.7236 | 142.5814
4.95 | 34.8373 | 4.178 | 35.087 | 175.4657 | 142.8026
5 | 34.8271 | 3.6863 | 35.0217 | 177.2073 | 142.9992
5.05 | 34.817 | 3.1947 | 34.9633 | 178.9484 | 143.1713
5.1 | 34.8069 | 2.7033 | 34.9117 | 180.689 | 143.3187
5.15 | 34.7968 | 2.212 | 34.867 | 182.4291 | 143.4416
5.2 | 34.7867 | 1.7209 | 34.8292 | 184.1687 | 143.5399
5.25 | 34.7766 | 1.2299 | 34.7984 | 185.9078 | 143.6137
5.3 | 34.7665 | 0.73903 | 34.7744 | 187.6463 | 143.6629
5.35 | 34.7565 | 0.24832 | 34.7574 | 189.3844 | 143.6876
5.4 | 34.7464 | -0.24225 | 34.7473 | 191.122 | 143.6877
5.45 | 34.7364 | -0.73268 | 34.7441 | 192.8591 | 143.6634
5.5 | 34.7264 | -1.223 | 34.7479 | 194.5956 | 143.6145
5.55 | 34.7163 | -1.7131 | 34.7586 | 196.3317 | 143.5411
5.6 | 34.7063 | -2.2031 | 34.7762 | 198.0673 | 143.4432
5.65 | 34.6963 | -2.693 | 34.8006 | 199.8023 | 143.3208
5.7 | 34.6862 | -3.1827 | 34.8319 | 201.5369 | 143.1739
5.75 | 34.6762 | -3.6723 | 34.8701 | 203.2709 | 143.0025
5.8 | 34.6661 | -4.1617 | 34.915 | 205.0045 | 142.8066
5.85 | 34.6561 | -4.651 | 34.9668 | 206.7376 | 142.5863
5.9 | 34.646 | -5.1402 | 35.0252 | 208.4701 | 142.3415
5.95 | 34.6359 | -5.6292 | 35.0903 | 210.2022 | 142.0723
6 | 34.6258 | -6.118 | 35.1621 | 211.9337 | 141.7786
6.05 | 34.6157 | -6.6067 | 35.2405 | 213.6647 | 141.4605
6.1 | 34.6055 | -7.0953 | 35.3254 | 215.3953 | 141.118
6.15 | 34.5953 | -7.5837 | 35.4168 | 217.1253 | 140.751
6.2 | 34.5852 | -8.072 | 35.5146 | 218.8548 | 140.3596
6.25 | 34.5749 | -8.5601 | 35.6188 | 220.5838 | 139.9438
6.3 | 34.5647 | -9.0481 | 35.7293 | 222.3123 | 139.5036
6.35 | 34.5544 | -9.5359 | 35.8461 | 224.0403 | 139.039
6.4 | 34.5441 | -10.0235 | 35.969 | 225.7677 | 138.55
6.45 | 34.5338 | -10.511 | 36.098 | 227.4947 | 138.0366
6.5 | 34.5234 | -10.9984 | 36.233 | 229.2211 | 137.4989
6.55 | 34.513 | -11.4856 | 36.374 | 230.947 | 136.9368
6.6 | 34.5026 | -11.9726 | 36.5208 | 232.6724 | 136.3504
6.65 | 34.4921 | -12.4594 | 36.6735 | 234.3973 | 135.7396
6.7 | 34.4816 | -12.9461 | 36.8318 | 236.1216 | 135.1044
6.75 | 34.471 | -13.4327 | 36.9958 | 237.8454 | 134.4449
6.8 | 34.4604 | -13.9191 | 37.1653 | 239.5687 | 133.7612
6.85 | 34.4498 | -14.4052 | 37.3403 | 241.2915 | 133.053
6.9 | 34.4391 | -14.8913 | 37.5207 | 243.0137 | 132.3206
6.95 | 34.4283 | -15.3771 | 37.7063 | 244.7354 | 131.5639
7 | 34.4175 | -15.8628 | 37.8972 | 246.4565 | 130.7829
7.05 | 34.4067 | -16.3483 | 38.0931 | 248.1771 | 129.9776
7.1 | 34.3958 | -16.8336 | 38.2941 | 249.8972 | 129.1481
7.15 | 34.3848 | -17.3188 | 38.5001 | 251.6167 | 128.2943
7.2 | 34.3738 | -17.8037 | 38.7109 | 253.3357 | 127.4162
7.25 | 34.3628 | -18.2885 | 38.9264 | 255.0541 | 126.5139
7.3 | 34.3516 | -18.7731 | 39.1467 | 256.772 | 125.5874
7.35 | 34.3405 | -19.2575 | 39.3715 | 258.4893 | 124.6366
7.4 | 34.3292 | -19.7417 | 39.6009 | 260.206 | 123.6616
7.45 | 34.3179 | -20.2257 | 39.8346 | 261.9222 | 122.6625
7.5 | 34.3065 | -20.7095 | 40.0727 | 263.6378 | 121.6391
7.55 | 34.2951 | -21.1931 | 40.315 | 265.3528 | 120.5915
7.6 | 34.2836 | -21.6764 | 40.5615 | 267.0673 | 119.5198
7.65 | 34.272 | -22.1596 | 40.812 | 268.7812 | 118.4239
7.7 | 34.2604 | -22.6426 | 41.0666 | 270.4945 | 117.3038
7.75 | 34.2487 | -23.1254 | 41.325 | 272.2072 | 116.1596
7.8 | 34.2369 | -23.6079 | 41.5873 | 273.9194 | 114.9913
7.85 | 34.2251 | -24.0903 | 41.8533 | 275.6309 | 113.7988
7.9 | 34.2132 | -24.5724 | 42.123 | 277.3419 | 112.5823
7.95 | 34.2012 | -25.0543 | 42.3962 | 279.0522 | 111.3416
8 | 34.1891 | -25.5359 | 42.673 | 280.762 | 110.0768
8.05 | 34.177 | -26.0174 | 42.9531 | 282.4711 | 108.788
8.1 | 34.1648 | -26.4986 | 43.2367 | 284.1797 | 107.4751
8.15 | 34.1525 | -26.9796 | 43.5235 | 285.8876 | 106.1382
8.2 | 34.1402 | -27.4603 | 43.8135 | 287.5949 | 104.7772
8.25 | 34.1277 | -27.9408 | 44.1066 | 289.3016 | 103.3921
8.3 | 34.1152 | -28.421 | 44.4027 | 291.0077 | 101.9831
8.35 | 34.1026 | -28.9011 | 44.7019 | 292.7132 | 100.55
8.4 | 34.0899 | -29.3808 | 45.0039 | 294.418 | 99.093
8.45 | 34.0772 | -29.8603 | 45.3088 | 296.1221 | 97.612
8.5 | 34.0643 | -30.3396 | 45.6165 | 297.8257 | 96.107
8.55 | 34.0514 | -30.8186 | 45.9269 | 299.5286 | 94.578
8.6 | 34.0384 | -31.2973 | 46.2399 | 301.2308 | 93.0251
8.65 | 34.0253 | -31.7757 | 46.5556 | 302.9324 | 91.4483
8.7 | 34.0121 | -32.2539 | 46.8737 | 304.6334 | 89.8475
8.75 | 33.9989 | -32.7319 | 47.1943 | 306.3336 | 88.2229
8.8 | 33.9855 | -33.2095 | 47.5173 | 308.0332 | 86.5744
8.85 | 33.9721 | -33.6869 | 47.8426 | 309.7322 | 84.902
8.9 | 33.9586 | -34.164 | 48.1702 | 311.4304 | 83.2057
8.95 | 33.945 | -34.6408 | 48.5 | 313.128 | 81.4856
9 | 33.9313 | -35.1173 | 48.832 | 314.8249 | 79.7416
9.05 | 33.9175 | -35.5936 | 49.1661 | 316.5212 | 77.9738
9.1 | 33.9037 | -36.0695 | 49.5022 | 318.2167 | 76.1823
9.15 | 33.8897 | -36.5452 | 49.8404 | 319.9115 | 74.3669
9.2 | 33.8757 | -37.0205 | 50.1805 | 321.6057 | 72.5277
9.25 | 33.8615 | -37.4956 | 50.5225 | 323.2991 | 70.6648
9.3 | 33.8473 | -37.9703 | 50.8663 | 324.9918 | 68.7782
9.35 | 33.833 | -38.4448 | 51.212 | 326.6838 | 66.8678
9.4 | 33.8186 | -38.9189 | 51.5594 | 328.3751 | 64.9337
9.45 | 33.8041 | -39.3927 | 51.9086 | 330.0657 | 62.9759
9.5 | 33.7895 | -39.8662 | 52.2594 | 331.7555 | 60.9945
9.55 | 33.7748 | -40.3394 | 52.6118 | 333.4446 | 58.9893
9.6 | 33.76 | -40.8122 | 52.9658 | 335.133 | 56.9605
9.65 | 33.7451 | -41.2848 | 53.3213 | 336.8206 | 54.9081
9.7 | 33.7302 | -41.7569 | 53.6784 | 338.5075 | 52.8321
9.75 | 33.7151 | -42.2288 | 54.0369 | 340.1936 | 50.7324
9.8 | 33.7 | -42.7003 | 54.3967 | 341.879 | 48.6092
9.85 | 33.6847 | -43.1715 | 54.758 | 343.5636 | 46.4624
9.9 | 33.6694 | -43.6424 | 55.1206 | 345.2475 | 44.2921
9.95 | 33.6539 | -44.1129 | 55.4845 | 346.9306 | 42.0982
10 | 33.6384 | -44.583 | 55.8497 | 348.6129 | 39.8808
10.05 | 33.6228 | -45.0528 | 56.2161 | 350.2944 | 37.6399
10.1 | 33.6071 | -45.5222 | 56.5836 | 351.9751 | 35.3755
10.15 | 33.5913 | -45.9913 | 56.9524 | 353.6551 | 33.0877
10.2 | 33.5754 | -46.46 | 57.3222 | 355.3343 | 30.7764
10.25 | 33.5594 | -46.9284 | 57.6932 | 357.0126 | 28.4417
10.3 | 33.5433 | -47.3964 | 58.0652 | 358.6902 | 26.0836
10.35 | 33.5271 | -47.864 | 58.4382 | 360.367 | 23.702
10.4 | 33.5108 | -48.3312 | 58.8122 | 362.0429 | 21.2972
10.45 | 33.4944 | -48.7981 | 59.1872 | 363.718 | 18.8689
10.5 | 33.4779 | -49.2646 | 59.5631 | 365.3923 | 16.4174
10.55 | 33.4613 | -49.7307 | 59.9399 | 367.0658 | 13.9425
10.6 | 33.4446 | -50.1964 | 60.3176 | 368.7385 | 11.4443
10.65 | 33.4278 | -50.6617 | 60.6962 | 370.4103 | 8.9229
10.7 | 33.411 | -51.1266 | 61.0756 | 372.0813 | 6.3782
10.75 | 33.394 | -51.5912 | 61.4557 | 373.7514 | 3.8102
10.8 | 33.3769 | -52.0553 | 61.8367 | 375.4207 | 1.219
10.85 | 33.3598 | -52.519 | 62.2183 | 375.4207 | -1.3953
10.9 | 33.3425 | -52.9823 | 62.6007 | 375.4207 | -4.0328
10.95 | 33.3252 | -53.4453 | 62.9838 | 375.4207 | -6.6935
11 | 33.3077 | -53.9078 | 63.3676 | 375.4207 | -9.3774
11.05 | 33.2902 | -54.3699 | 63.752 | 375.4207 | -12.0843
11.1 | 33.2725 | -54.8315 | 64.137 | 375.4207 | -14.8143
11.15 | 33.2548 | -55.2928 | 64.5226 | 375.4207 | -17.5674
11.2 | 33.2369 | -55.7536 | 64.9089 | 375.4207 | -20.3436
11.25 | 33.219 | -56.214 | 65.2956 | 375.4207 | -23.1428
11.3 | 33.2009 | -56.674 | 65.6829 | 375.4207 | -25.965
11.35 | 33.1828 | -57.1335 | 66.0707 | 375.4207 | -28.8102
11.4 | 33.1646 | -57.5927 | 66.459 | 375.4207 | -31.6783
11.45 | 33.1462 | -58.0513 | 66.8478 | 375.4207 | -34.5694
11.5 | 33.1278 | -58.5096 | 67.237 | 375.4207 | -37.4835
11.55 | 33.1093 | -58.9673 | 67.6267 | 375.4207 | -40.4204
11.6 | 33.0907 | -59.4247 | 68.0168 | 375.4207 | -43.3802
11.65 | 33.072 | -59.8816 | 68.4073 | 375.4207 | -46.3628
11.7 | 33.0531 | -60.338 | 68.7981 | 375.4207 | -49.3683
11.75 | 33.0342 | -60.794 | 69.1894 | 375.4207 | -52.3966
11.8 | 33.0152 | -61.2495 | 69.5809 | 375.4207 | -55.4477
11.85 | 32.9961 | -61.7046 | 69.9728 | 375.4207 | -58.5216
11.9 | 32.9769 | -62.1592 | 70.365 | 375.4207 | -61.6182
11.95 | 32.9576 | -62.6133 | 70.7575 | 375.4207 | -64.7375
12 | 32.9382 | -63.0669 | 71.1503 | 375.4207 | -67.8795
12.05 | 32.9187 | -63.5201 | 71.5433 | 375.4207 | -71.0442
12.1 | 32.8992 | -63.9728 | 71.9366 | 375.4207 | -74.2315
12.15 | 32.8795 | -64.4251 | 72.3301 | 375.4207 | -77.4414
12.2 | 32.8597 | -64.8768 | 72.7239 | 375.4207 | -80.674
12.25 | 32.8398 | -65.3281 | 73.1178 | 375.4207 | -83.9291
12.3 | 32.8199 | -65.7789 | 73.5119 | 375.4207 | -87.2068
12.35 | 32.7998 | -66.2291 | 73.9062 | 375.4207 | -90.507
12.4 | 32.7796 | -66.6789 | 74.3006 | 375.4207 | -93.8297
12.45 | 32.7594 | -67.1282 | 74.6952 | 375.4207 | -97.1748
12.5 | 32.739 | -67.577 | 75.0899 | 375.4207 | -100.5425
12.55 | 32.7186 | -68.0253 | 75.4848 | 375.4207 | -103.9325
12.6 | 32.698 | -68.4731 | 75.8797 | 375.4207 | -107.345
12.65 | 32.6774 | -68.9204 | 76.2748 | 375.4207 | -110.7798
12.7 | 32.6567 | -69.3672 | 76.6699 | 375.4207 | -114.237
12.75 | 32.6359 | -69.8135 | 77.0651 | 375.4207 | -117.7165
12.8 | 32.6149 | -70.2592 | 77.4603 | 375.4207 | -121.2184
12.85 | 32.5939 | -70.7045 | 77.8556 | 375.4207 | -124.7425
12.9 | 32.5728 | -71.1492 | 78.2509 | 375.4207 | -128.2888
12.95 | 32.5516 | -71.5934 | 78.6462 | 375.4207 | -131.8574
13 | 32.5304 | -72.0371 | 79.0415 | 375.4207 | -135.4481
13.05 | 32.509 | -72.4802 | 79.4369 | 375.4207 | -139.0611
13.1 | 32.4875 | -72.9229 | 79.8322 | 375.4207 | -142.6961
13.15 | 32.4659 | -73.3649 | 80.2275 | 375.4207 | -146.3533
13.2 | 32.4443 | -73.8065 | 80.6228 | 375.4207 | -150.0326
13.25 | 32.4225 | -74.2475 | 81.018 | 375.4207 | -153.734
13.3 | 32.4007 | -74.688 | 81.4131 | 375.4207 | -157.4574
13.35 | 32.3787 | -75.1279 | 81.8082 | 375.4207 | -161.2028
13.4 | 32.3567 | -75.5673 | 82.2033 | 375.4207 | -164.9701
13.45 | 32.3346 | -76.0062 | 82.5982 | 375.4207 | -168.7595
13.5 | 32.3124 | -76.4444 | 82.993 | 375.4207 | -172.5707
13.55 | 32.2901 | -76.8822 | 83.3878 | 375.4207 | -176.4039
13.6 | 32.2677 | -77.3194 | 83.7824 | 375.4207 | -180.2589
13.65 | 32.2452 | -77.756 | 84.1769 | 375.4207 | -184.1358
13.7 | 32.2226 | -78.1921 | 84.5713 | 375.4207 | -188.0345
13.75 | 32.2 | -78.6276 | 84.9655 | 375.4207 | -191.955
13.8 | 32.1772 | -79.0625 | 85.3596 | 375.4207 | -195.8973
13.85 | 32.1544 | -79.4969 | 85.7535 | 375.4207 | -199.8613
13.9 | 32.1314 | -79.9307 | 86.1472 | 375.4207 | -203.847
13.95 | 32.1084 | -80.3639 | 86.5408 | 375.4207 | -207.8543
14 | 32.0853 | -80.7966 | 86.9342 | 375.4207 | -211.8833
14.05 | 32.0621 | -81.2287 | 87.3274 | 375.4207 | -215.934
14.1 | 32.0388 | -81.6602 | 87.7205 | 375.4207 | -220.0062
14.15 | 32.0155 | -82.0911 | 88.1133 | 375.4207 | -224.1
14.2 | 31.992 | -82.5215 | 88.5058 | 375.4207 | -228.2153
14.25 | 31.9685 | -82.9513 | 88.8982 | 375.4207 | -232.3521
14.3 | 31.9448 | -83.3804 | 89.2904 | 375.4207 | -236.5104
14.35 | 31.9211 | -83.809 | 89.6823 | 375.4207 | -240.6901
14.4 | 31.8973 | -84.237 | 90.0739 | 375.4207 | -244.8913
14.45 | 31.8734 | -84.6644 | 90.4653 | 375.4207 | -249.1138
14.5 | 31.8494 | -85.0912 | 90.8565 | 375.4207 | -253.3577
14.55 | 31.8254 | -85.5174 | 91.2474 | 375.4207 | -257.6229
14.6 | 31.8012 | -85.943 | 91.638 | 375.4207 | -261.9094
14.65 | 31.777 | -86.368 | 92.0283 | 375.4207 | -266.2172
14.7 | 31.7527 | -86.7924 | 92.4184 | 375.4207 | -270.5462
14.75 | 31.7283 | -87.2162 | 92.8082 | 375.4207 | -274.8964
14.8 | 31.7038 | -87.6394 | 93.1976 | 375.4207 | -279.2678
14.85 | 31.6792 | -88.062 | 93.5868 | 375.4207 | -283.6604
14.9 | 31.6545 | -88.484 | 93.9757 | 375.4207 | -288.074
14.95 | 31.6298 | -88.9053 | 94.3642 | 375.4207 | -292.5088
15 | 31.605 | -89.3261 | 94.7524 | 375.4207 | -296.9645
15.05 | 31.5801 | -89.7462 | 95.1403 | 375.4207 | -301.4413
15.1 | 31.5551 | -90.1657 | 95.5279 | 375.4207 | -305.9391
15.15 | 31.53 | -90.5845 | 95.9151 | 375.4207 | -310.4579
15.2 | 31.5049 | -91.0028 | 96.3019 | 375.4207 | -314.9976
15.25 | 31.4796 | -91.4204 | 96.6885 | 375.4207 | -319.5582
15.3 | 31.4543 | -91.8374 | 97.0746 | 375.4207 | -324.1396
15.35 | 31.4289 | -92.2538 | 97.4604 | 375.4207 | -328.7419
15.4 | 31.4035 | -92.6695 | 97.8459 | 375.4207 | -333.365
15.45 | 31.3779 | -93.0846 | 98.2309 | 375.4207 | -338.0088
15.5 | 31.3523 | -93.499 | 98.6156 | 375.4207 | -342.6734
15.55 | 31.3266 | -93.9129 | 98.9999 | 375.4207 | -347.3587
15.6 | 31.3008 | -94.3261 | 99.3838 | 375.4207 | -352.0647
15.65 | 31.2749 | -94.7386 | 99.7673 | 375.4207 | -356.7913
15.7 | 31.249 | -95.1505 | 100.1505 | 375.4207 | -361.5385
15.75 | 31.2229 | -95.5617 | 100.5332 | 375.4207 | -366.3063
15.8 | 31.1968 | -95.9724 | 100.9155 | 375.4207 | -371.0947
15.85 | 31.1707 | -96.3823 | 101.2974 | 375.4207 | -375.9035
15.9 | 31.1444 | -96.7916 | 101.6789 | 375.4207 | -380.7329
15.95 | 31.1181 | -97.2003 | 102.0599 | 375.4207 | -385.5827
16 | 31.0917 | -97.6083 | 102.4406 | 375.4207 | -390.4529
16.05 | 31.0652 | -98.0156 | 102.8208 | 375.4207 | -395.3435
16.1 | 31.0386 | -98.4223 | 103.2005 | 375.4207 | -400.2545
16.15 | 31.012 | -98.8284 | 103.5799 | 375.4207 | -405.1857
16.2 | 30.9853 | -99.2337 | 103.9587 | 375.4207 | -410.1373
16.25 | 30.9585 | -99.6384 | 104.3372 | 375.4207 | -415.1091
16.3 | 30.9316 | -100.0425 | 104.7152 | 375.4207 | -420.1011
16.35 | 30.9047 | -100.4459 | 105.0927 | 375.4207 | -425.1133
16.4 | 30.8777 | -100.8486 | 105.4697 | 375.4207 | -430.1457
16.45 | 30.8506 | -101.2506 | 105.8463 | 375.4207 | -435.1982
16.5 | 30.8234 | -101.652 | 106.2225 | 375.4207 | -440.2707
16.55 | 30.7962 | -102.0527 | 106.5981 | 375.4207 | -445.3633
16.6 | 30.7689 | -102.4527 | 106.9733 | 375.4207 | -450.476
16.65 | 30.7415 | -102.8521 | 107.348 | 375.4207 | -455.6086
16.7 | 30.7141 | -103.2508 | 107.7222 | 375.4207 | -460.7612
16.75 | 30.6866 | -103.6488 | 108.096 | 375.4207 | -465.9337
16.8 | 30.659 | -104.0461 | 108.4692 | 375.4207 | -471.126
16.85 | 30.6313 | -104.4428 | 108.842 | 375.4207 | -476.3382
16.9 | 30.6036 | -104.8387 | 109.2142 | 375.4207 | -481.5703
16.95 | 30.5758 | -105.234 | 109.5859 | 375.4207 | -486.8221
17 | 30.5479 | -105.6286 | 109.9572 | 375.4207 | -492.0937
17.05 | 30.52 | -106.0225 | 110.3279 | 375.4207 | -497.385
17.1 | 30.492 | -106.4158 | 110.6981 | 375.4207 | -502.6959
17.15 | 30.4639 | -106.8083 | 111.0678 | 375.4207 | -508.0265
17.2 | 30.4358 | -107.2001 | 111.437 | 375.4207 | -513.3767
17.25 | 30.4076 | -107.5913 | 111.8057 | 375.4207 | -518.7465
17.3 | 30.3793 | -107.9818 | 112.1738 | 375.4207 | -524.1358
17.35 | 30.351 | -108.3715 | 112.5414 | 375.4207 | -529.5447
17.4 | 30.3226 | -108.7606 | 112.9085 | 375.4207 | -534.973
17.45 | 30.2941 | -109.149 | 113.275 | 375.4207 | -540.4207
17.5 | 30.2656 | -109.5367 | 113.641 | 375.4207 | -545.8878
17.55 | 30.237 | -109.9237 | 114.0065 | 375.4207 | -551.3744
17.6 | 30.2083 | -110.3099 | 114.3714 | 375.4207 | -556.8802
17.65 | 30.1796 | -110.6955 | 114.7358 | 375.4207 | -562.4053
17.7 | 30.1508 | -111.0804 | 115.0996 | 375.4207 | -567.9497
17.75 | 30.1219 | -111.4646 | 115.4629 | 375.4207 | -573.5134
17.8 | 30.093 | -111.8481 | 115.8256 | 375.4207 | -579.0962
17.85 | 30.064 | -112.2308 | 116.1878 | 375.4207 | -584.6981
17.9 | 30.035 | -112.6129 | 116.5494 | 375.4207 | -590.3192
17.95 | 30.0058 | -112.9942 | 116.9104 | 375.4207 | -595.9594
18 | 29.9767 | -113.3749 | 117.2709 | 375.4207 | -601.6186
18.05 | 29.9474 | -113.7548 | 117.6308 | 375.4207 | -607.2969
18.1 | 29.9181 | -114.134 | 117.9901 | 375.4207 | -612.9941
18.15 | 29.8888 | -114.5125 | 118.3489 | 375.4207 | -618.7103
18.2 | 29.8594 | -114.8903 | 118.7071 | 375.4207 | -624.4453
18.25 | 29.8299 | -115.2674 | 119.0647 | 375.4207 | -630.1993
18.3 | 29.8004 | -115.6438 | 119.4217 | 375.4207 | -635.9721
18.35 | 29.7708 | -116.0195 | 119.7782 | 375.4207 | -641.7637
18.4 | 29.7411 | -116.3944 | 120.134 | 375.4207 | -647.574
18.45 | 29.7114 | -116.7686 | 120.4893 | 375.4207 | -653.4031
18.5 | 29.6816 | -117.1421 | 120.844 | 375.4207 | -659.2508
18.55 | 29.6518 | -117.5149 | 121.1981 | 375.4207 | -665.1173
18.6 | 29.6219 | -117.8869 | 121.5516 | 375.4207 | -671.0023
18.65 | 29.592 | -118.2583 | 121.9045 | 375.4207 | -676.9059
18.7 | 29.562 | -118.6289 | 122.2568 | 375.4207 | -682.8281
18.75 | 29.5319 | -118.9988 | 122.6085 | 375.4207 | -688.7688
18.8 | 29.5018 | -119.368 | 122.9596 | 375.4207 | -694.728
18.85 | 29.4716 | -119.7364 | 123.3101 | 375.4207 | -700.7056
18.9 | 29.4414 | -120.1041 | 123.66 | 375.4207 | -706.7016
18.95 | 29.4111 | -120.4711 | 124.0093 | 375.4207 | -712.716
19 | 29.3808 | -120.8374 | 124.358 | 375.4207 | -718.7487
19.05 | 29.3504 | -121.2029 | 124.706 | 375.4207 | -724.7997
19.1 | 29.32 | -121.5677 | 125.0535 | 375.4207 | -730.869
19.15 | 29.2895 | -121.9318 | 125.4003 | 375.4207 | -736.9565
19.2 | 29.259 | -122.2951 | 125.7465 | 375.4207 | -743.0621
19.25 | 29.2284 | -122.6578 | 126.0921 | 375.4207 | -749.186
19.3 | 29.1977 | -123.0196 | 126.4371 | 375.4207 | -755.3279
19.35 | 29.167 | -123.3808 | 126.7814 | 375.4207 | -761.4879
19.4 | 29.1363 | -123.7412 | 127.1252 | 375.4207 | -767.6659
19.45 | 29.1055 | -124.1009 | 127.4683 | 375.4207 | -773.862
19.5 | 29.0746 | -124.4598 | 127.8107 | 375.4207 | -780.076
19.55 | 29.0437 | -124.8181 | 128.1526 | 375.4207 | -786.308
19.6 | 29.0128 | -125.1755 | 128.4938 | 375.4207 | -792.5578
19.65 | 28.9818 | -125.5323 | 128.8344 | 375.4207 | -798.8255
19.7 | 28.9507 | -125.8883 | 129.1743 | 375.4207 | -805.111
19.75 | 28.9196 | -126.2436 | 129.5136 | 375.4207 | -811.4143
19.8 | 28.8885 | -126.5981 | 129.8523 | 375.4207 | -817.7353
19.85 | 28.8573 | -126.9519 | 130.1903 | 375.4207 | -824.0741
19.9 | 28.826 | -127.3049 | 130.5277 | 375.4207 | -830.4305
19.95 | 28.7947 | -127.6572 | 130.8645 | 375.4207 | -836.8046
20 | 28.7634 | -128.0088 | 131.2006 | 375.4207 | -843.1962
20.05 | 28.732 | -128.3597 | 131.536 | 375.4207 | -849.6054
20.1 | 28.7006 | -128.7097 | 131.8709 | 375.4207 | -856.0322
20.15 | 28.6691 | -129.0591 | 132.205 | 375.4207 | -862.4764
20.2 | 28.6376 | -129.4077 | 132.5386 | 375.4207 | -868.9381
20.25 | 28.606 | -129.7556 | 132.8714 | 375.4207 | -875.4171
20.3 | 28.5744 | -130.1027 | 133.2036 | 375.4207 | -881.9136
20.35 | 28.5428 | -130.4491 | 133.5352 | 375.4207 | -888.4274
20.4 | 28.5111 | -130.7947 | 133.8661 | 375.4207 | -894.9585
20.45 | 28.4793 | -131.1396 | 134.1964 | 375.4207 | -901.5069
20.5 | 28.4475 | -131.4838 | 134.526 | 375.4207 | -908.0724
20.55 | 28.4157 | -131.8272 | 134.855 | 375.4207 | -914.6552
20.6 | 28.3839 | -132.1698 | 135.1832 | 375.4207 | -921.2551
20.65 | 28.3519 | -132.5118 | 135.5109 | 375.4207 | -927.8722
20.7 | 28.32 | -132.8529 | 135.8379 | 375.4207 | -934.5063
20.75 | 28.288 | -133.1934 | 136.1642 | 375.4207 | -941.1575
20.8 | 28.256 | -133.533 | 136.4898 | 375.4207 | -947.8256
20.85 | 28.2239 | -133.872 | 136.8148 | 375.4207 | -954.5107
20.9 | 28.1918 | -134.2102 | 137.1391 | 375.4207 | -961.2128
20.95 | 28.1596 | -134.5476 | 137.4628 | 375.4207 | -967.9317
21 | 28.1274 | -134.8843 | 137.7858 | 375.4207 | -974.6675
21.05 | 28.0952 | -135.2202 | 138.1081 | 375.4207 | -981.4201
21.1 | 28.063 | -135.5554 | 138.4298 | 375.4207 | -988.1895
21.15 | 28.0306 | -135.8899 | 138.7508 | 375.4207 | -994.9757
21.2 | 27.9983 | -136.2236 | 139.0711 | 375.4207 | -1001.7785
21.25 | 27.9659 | -136.5566 | 139.3908 | 375.4207 | -1008.598
21.3 | 27.9335 | -136.8888 | 139.7097 | 375.4207 | -1015.4341
21.35 | 27.9011 | -137.2202 | 140.0281 | 375.4207 | -1022.2869
21.4 | 27.8686 | -137.5509 | 140.3457 | 375.4207 | -1029.1561
21.45 | 27.836 | -137.8809 | 140.6627 | 375.4207 | -1036.0419
21.5 | 27.8035 | -138.2101 | 140.979 | 375.4207 | -1042.9442
21.55 | 27.7709 | -138.5386 | 141.2946 | 375.4207 | -1049.8629
21.6 | 27.7382 | -138.8663 | 141.6095 | 375.4207 | -1056.7981
21.65 | 27.7056 | -139.1933 | 141.9238 | 375.4207 | -1063.7495
21.7 | 27.6729 | -139.5195 | 142.2374 | 375.4207 | -1070.7174
21.75 | 27.6401 | -139.8449 | 142.5503 | 375.4207 | -1077.7015
21.8 | 27.6074 | -140.1697 | 142.8625 | 375.4207 | -1084.7018
21.85 | 27.5746 | -140.4936 | 143.1741 | 375.4207 | -1091.7184
21.9 | 27.5418 | -140.8169 | 143.485 | 375.4207 | -1098.7512
21.95 | 27.5089 | -141.1393 | 143.7952 | 375.4207 | -1105.8001
22 | 27.476 | -141.4611 | 144.1047 | 375.4207 | -1112.8651
22.05 | 27.4431 | -141.782 | 144.4135 | 375.4207 | -1119.9462
22.1 | 27.4101 | -142.1023 | 144.7217 | 375.4207 | -1127.0433
22.15 | 27.3771 | -142.4217 | 145.0292 | 375.4207 | -1134.1564
22.2 | 27.3441 | -142.7405 | 145.336 | 375.4207 | -1141.2854
22.25 | 27.3111 | -143.0585 | 145.6421 | 375.4207 | -1148.4304
22.3 | 27.278 | -143.3757 | 145.9475 | 375.4207 | -1155.5913
22.35 | 27.2449 | -143.6922 | 146.2523 | 375.4207 | -1162.768
22.4 | 27.2117 | -144.0079 | 146.5563 | 375.4207 | -1169.9605
22.45 | 27.1786 | -144.3229 | 146.8597 | 375.4207 | -1177.1687
22.5 | 27.1454 | -144.6371 | 147.1624 | 375.4207 | -1184.3927
22.55 | 27.1122 | -144.9506 | 147.4644 | 375.4207 | -1191.6324
22.6 | 27.0789 | -145.2634 | 147.7658 | 375.4207 | -1198.8878
22.65 | 27.0456 | -145.5754 | 148.0664 | 375.4207 | -1206.1588
22.7 | 27.0123 | -145.8866 | 148.3664 | 375.4207 | -1213.4453
22.75 | 26.979 | -146.1971 | 148.6656 | 375.4207 | -1220.7474
22.8 | 26.9457 | -146.5069 | 148.9642 | 375.4207 | -1228.065
22.85 | 26.9123 | -146.8159 | 149.2621 | 375.4207 | -1235.3981
22.9 | 26.8789 | -147.1242 | 149.5593 | 375.4207 | -1242.7466
22.95 | 26.8454 | -147.4317 | 149.8559 | 375.4207 | -1250.1105
23 | 26.812 | -147.7385 | 150.1517 | 375.4207 | -1257.4897
23.05 | 26.7785 | -148.0445 | 150.4469 | 375.4207 | -1264.8843
23.1 | 26.745 | -148.3498 | 150.7413 | 375.4207 | -1272.2941
23.15 | 26.7115 | -148.6543 | 151.0351 | 375.4207 | -1279.7193
23.2 | 26.6779 | -148.9581 | 151.3282 | 375.4207 | -1287.1596
23.25 | 26.6443 | -149.2611 | 151.6206 | 375.4207 | -1294.615
23.3 | 26.6108 | -149.5634 | 151.9123 | 375.4207 | -1302.0857
23.35 | 26.5771 | -149.865 | 152.2033 | 375.4207 | -1309.5714
23.4 | 26.5435 | -150.1658 | 152.4937 | 375.4207 | -1317.0721
23.45 | 26.5098 | -150.4659 | 152.7833 | 375.4207 | -1324.5879
23.5 | 26.4762 | -150.7652 | 153.0723 | 375.4207 | -1332.1187
23.55 | 26.4425 | -151.0638 | 153.3606 | 375.4207 | -1339.6644
23.6 | 26.4087 | -151.3616 | 153.6482 | 375.4207 | -1347.2251
23.65 | 26.375 | -151.6587 | 153.9351 | 375.4207 | -1354.8006
23.7 | 26.3412 | -151.9551 | 154.2213 | 375.4207 | -1362.3909
23.75 | 26.3074 | -152.2507 | 154.5068 | 375.4207 | -1369.9961
23.8 | 26.2736 | -152.5456 | 154.7917 | 375.4207 | -1377.616
23.85 | 26.2398 | -152.8397 | 155.0758 | 375.4207 | -1385.2506
23.9 | 26.206 | -153.1331 | 155.3593 | 375.4207 | -1392.8999
23.95 | 26.1721 | -153.4258 | 155.642 | 375.4207 | -1400.5639
24 | 26.1382 | -153.7177 | 155.9241 | 375.4207 | -1408.2425
24.05 | 26.1044 | -154.0089 | 156.2055 | 375.4207 | -1415.9356
24.1 | 26.0704 | -154.2993 | 156.4862 | 375.4207 | -1423.6433
24.15 | 26.0365 | -154.589 | 156.7663 | 375.4207 | -1431.3656
24.2 | 26.0026 | -154.878 | 157.0456 | 375.4207 | -1439.1022
24.25 | 25.9686 | -155.1662 | 157.3243 | 375.4207 | -1446.8533